## bom
Designator | Footprint | Quantity | Value | LCSC Part # | Bottom | 所有
C1 | C0603 | 1 | 100nF | C14663
C10, C14 | 603 | 2 | 15p | C1644
C11, C13, C15, C16, C17, C18, C19, C47, C7, C8, C9 | 603 | 11 | 2.2u | C23630
C12, C2, C20, C24, C35, C43, C6 | 603 | 7 | 100n | C14663
C21, C23, C26, C28, C39, C4, C40, C66, C67 | 603 | 9 | 1nF | C1588
C22, C25, C30, C32, C44 | 603 | 5 | 2.2uF | C23630
C27 | 603 | 1 | 6.8n | C1631
C29 | 603 | 1 | 150p | C1594
C3 | 603 | 1 | .01uF | C57112
C31 | 603 | 1 | 22n | C21122
C33, C42 | 1210 | 2 | 4.7uF, 100V | C385986
C34 | 603 | 1 | 15nF | C1596
C36, C37, C38, C41 | 603 | 4 | 220n | C21120
C45, C46, C48, C49, C50, C51 | 805 | 6 | 22uf | C45783
C5 | 603 | 1 | 0.1u | C14663
C52, C53, C59, C60 | 603 | 4 | 2.2nF | C1604
C54, C57, C65 | CP_10x20mm_hor_with_model_mirrored_less_silk | 3 | 330u, 63V | C437643
C55, C56, C63, C64, C68, C69 | 805 | 6 | 4.7nF, 100V | C565636
C58, C61, C62 | 2220 | 3 | 10uF, 100V | C153035
C70, C71 | C1206 | 2 | 22uF | C77091
D1, D2 | SOT-363_SC-70-6 | 2 | SMF05CT1G | C15879
D10, D11, D12, D13, D14, D15 | D_SOD-323 | 6 | D_Schottky | C313457
D16 | SMA_L4.3-W2.6-LS5.2-RD | 1 | SS34 | C8678
D3 | 603 | 1 | RED | C2286
D4 | 603 | 1 | GRN | C72043
D5 | 603 | 1 | BLU | C965807
D6 | D_SMA | 1 | 100v, 1A | C224219
D7 | D_SMB | 1 | D_TVS | C78395
D8 | TO-220-2_Horizontal_TabUp | 1 | STTH3010DTO-220AC_STM | C73865
D9 | SODFL3618X110N | 1 | GOODWORK K110 | C908663
F1, F2, F3 | Fiducial_1mm_Dia_2mm_Outer | 3 | Fiducial
H1, H2, H3, H4_3, H4_2, H4, H5, H6 | MountingHole_3.2mm_M3_ISO14580_Pad | 8 | MountingHole
H7 | Sam_J | 1 | SLJ
H8 | OSHW-Logo2_9.8x8mm_SilkScreen | 1 | Open Hardware Logo
H9 | KiCad-Logo2_5mm_SilkScreen | 1 | KiCAD Logo
J1 | JST_PH_B7B-PH-K_1x07_P2.00mm_Vertical | 1 | Conn_01x07
J10 | JST_PH_B2B-PH-K_1x02_P2.00mm_Vertical | 1 | On/Off
J11 | CONN-TH_1755736 | 1 | VESC_Vin | C480503
J12 | JST_PH_B2B-PH-K_1x02_P2.00mm_Vertical | 1 | PWR LED
J13 | JST_PH_S2B-PH-K_1x02_P2.00mm_Horizontal | 1 | E-Stop
J2 | GCT_USB4105-GF-A | 1 | USB4105-GF-A | C319148
J3, J7 | JST_PH_B2B-PH-K_1x02_P2.00mm_Vertical | 2 | Conn_01x02
J4 | CONN-TH_2P-P5.08_1757242 | 1 | Conn_01x02 | C90074
J5 | JST_PH_B3B-PH-K_1x03_P2.00mm_Vertical_hybrid | 1 | Conn_01x03
J6 | PinHeader_1x02_P2.54mm_Vertical | 1 | Conn_01x03
J8 | CONN-TH_MSTBA2.5-4-G-5.08 | 1 | MotorPower | C90076
J9 | PinHeader_2x05_P2.00mm_Vertical | 1 | UNUSED MCU PINS
JP1 | SolderJumper-3_P1.3mm_Open_RoundedPad1.0x1.5mm_NumberLabels | 1 | SolderJumper_3_Open
L1 | L_Taiyo-Yuden_NR-60xx_HandSoldering | 1 | 22u | C266430
L2 | IND-SMD_L7.0-W6.8 | 1 | 22uH | C27442
NT1, NT2, NT3, NT4, NT5, NT6 | NetTie-2_SMD_Pad0.5mm | 6 | Net-Tie_2
NTC1 | 603 | 1 | NTC 10k | C76589
P1 | JST_PH_B6B-PH-K_1x06_P2.00mm_Vertical | 1 | HALL/Encoder
P2 | JST_PH_B5B-PH-K_1x05_P2.00mm_Vertical | 1 | Conn_01x05_PH_SWIO
Q1 | TO-247-3_Horizontal_TabUp | 1 | FGH40N60SFDTU | C49514
Q10, Q11, Q2, Q3, Q6, Q7 | SOT-23 | 6 | Q_PNP_BCE | C8542
Q12, Q13, Q4, Q5, Q8, Q9 | TO-220-3_Horizontal_TabUp_no_hole | 6 | NCEP60T20 | C284868
R1, R2 | R0603 | 2 | 5.1k | C23186
R10, R15, R16, R17, R29, R37, R39, R41, R5 | 603 | 9 | 2k2 | C4190
R11, R8, R9 | 603 | 3 | 100R | C22775
R12, R13 | 603 | 2 | 60 | C25196
R14, R18, R19, R20, R22, R23, R30, R32 | 603 | 8 | 10k | C25804
R21, R33, R34 | 603 | 3 | 1.5k | C22843
R24, R25, R31 | 603 | 3 | 1k | C21190
R26 | 603 | 1 | 3.3k | C22978
R27 | 603 | 1 | 18k | C25810
R28 | 603 | 1 | 15k | C22809
R3 | 603 | 1 | 0R | C3017805
R35 | 603 | 1 | 220k | C22961
R36, R38, R4, R40 | 603 | 4 | 39k | C23153
R42, R44 | RESC2012X65 | 2 | 20k | C114233
R43, R45 | RESC2012X65 | 2 | 1k | C100046
R46, R47, R49, R86 | RESC2012X65 | 4 | 10k | C100047
R48, R89 | RESC2012X65 | 2 | 560 | C137421
R50, R51, R62, R63, R74, R75 | 603 | 6 | 4.7R | C23164
R52, R53, R64, R65, R76, R77 | 805 | 6 | 4.7R | C17675
R54, R55, R66, R67, R78, R79 | 603 | 6 | 4.7k | C23162
R56, R57, R68, R69, R80, R81 | R_2512_Yageo_big_pads | 6 | 0.01R | C2903468
R58, R59, R60, R61, R70, R71, R72, R73, R82, R83, R84, R85 | 805 | 12 | 10R | C17415
R6, R7 | 603 | 2 | 22R | C23345
R87 | RESC2012X65 | 1 | 62K | C137415
R88 | RESC2012X65 | 1 | 3k3 | C114222
TP1 | TP1X01 | 1 | 12V
TP2 | TP1X01 | 1 | BR-
TP3 | TP1X01 | 1 | BR+
U1 | SOIC-8_3.9x4.9mm_P1.27mm | 1 | TJA1051T/3/1J | C38695
U2 | LQFP-64_10x10mm_P0.5mm | 1 | STM32F405RGT6 | C15742
U3 | SOIC-8_3.9x4.9mm_P1.27mm | 1 | TP2604-SR | C126446
U4 | HTSSOP-56-1EP_6.1x14mm_P0.5mm_EP3.61x6.35mm | 1 | DRV8301 | C98969
U5 | SOT-223-3_TabPin2 | 1 | AMS1117-3.3 | C6186
U6 | DIP794W45P254L959H508Q8 | 1 | LM358P | C5213
U7 | SOT-23-6_L2.9-W1.6-P0.95-LS2.8-BL(MT3608) | 1 | MT3608 | C84817
U8 | MT3068_Module | 1 | MT3608_Modle
USB1 | CONN-TH_B3B-PH-K-S | 1 | Conn_01x03 | C131339
X1 | Crystal_SMD_5032-2Pin_5.0x3.2mm | 1 | 8MHz 10ppm (X50328MSB2GI) | C115962